## Sheet1
附件：
玉溪市儿童医院存储扩容设备报价单
报价单位：元
采购要求 | [5 empty] | 投标信息
序号 | 设备名称 | 拟购数 | 技术参数或功能要求 | 预算单价 | 预算金额 | 品牌 | 规格 | 技术要求 偏离对比及说明 | 投标单价 | 投标总价 | 供货期 | 保修期 | 售后服务质量承诺
1 | 网络硬盘录像机 | 1 | 1.高性能嵌入式同步存储设备，需具有2个HDMI接口、2个VGA接口 、2个USB3.0接口、2个USB2.0接口、1个RS232接口、1个RS485接口、16路报警输入、6路报警输出、1路音频输入、1路音频输出、1路DC12V电源输出接口； 2. 设备应可接入16块接口为SATA的硬盘，可通过eSATA接口接入外置硬盘，可配置8个IPSAN网盘，支持对加密硬盘的适应接入； 3.设备应支持64路网络视频接入，网络性能512Mbps接入、512Mbps储存、512Mbps转发； 4.设备应支持最大3200W分辨率接入，支持2路 32 MP@30fps; 4路 16 MP@30fps; 8路 8 MP@30fps;32路 1080p@30fps解码； 5. 设备应可配置风扇全速转动、自适应模式，自适应模式可根据机箱温度自适应调节风扇转速； 6.设备应支持不低于32路前智能结构化，可检测提取人员、机动车、非机动车属性，并支持不低于8路普通相机结构化提取，支持23种属性提取； 7.设备应支持全通道前智能动检检测，支持不低于32路后智能动检检测，可针对人、车触发的动检报警，有效滤除树叶、雨水、亮度变化带来的误报； 8设备应支持不低于32路前智能人脸识别，不低于32路前端人脸检测+后端人脸比对，视频流人脸比对能力不低于16张/秒； 9.设备人脸库容量应不低于20万张，应支持人脸库、历史库以图搜图； 10.设备应支持全通道前/后智能车牌比对，比对能力不低于32个事件/秒，车牌库容量不低于2万，历史库容量不低于150万； 11.设备应支持全通道周界防范，处理能力不低于32个事件/秒，并支持不低于24路后智能周界防范； 12.设备应支持通用行为分析、立体行为分析、人群分布、人数统计、车辆密度等前端接入； 13.设备应支持接入热成像相机 ，当触发 火情检测，冷点检测，热点检测，测温检测，温差检测，打电话检测，吸烟检测，烟雾检测等报警时，可联动录像、抓拍并保存图片、弹出报警画面、声音警告、上传中心、发送邮件、触发报警输出，并按通道、时间、类型检索报警图片； 14.设备应支持iSCSI扩展存储功能，支持iSCSI方式对接IP SAN设备，实现扩容存储； 15.设备应支持不低于36路精准检索，可通过框选人/车等目标快速检索图片及录像； 16. 以上各项必须提供公安部检测报告或第三方权威机构出具的检测报告并加盖设备生产厂商公章。 | 13880 | 13880
2 | 硬盘 | 4 | 1.每块不低于8000GB容量，采用SATA3.0接口； 2.设备应采用CMR磁记录方式，不得提供NAS盘、监控盘； 3.设备最大持续传输速率（读）应不低于258MB/s; 4.以上各项必须提供公安部检测报告或第三方权威机构出具的检测报告进行佐证； | 1390 | 5560
3 | 系统集成及调试费 | 1 | 含相关辅材配件、安装调试费 | 1500 | 1500
| 合计 | - | —— | —— | 20940
报价总计： ¥ ，大写（ ）
1.随报价单一同提供营业执照、税务登记证、组织机构代码证或三证合一的营业执照复印件（须加盖公章）；法定代表人或负责人或授权委托人身份证明（须加盖公章）；其他报价人认为需要提供的资料（须加盖公章）。 2.总报价包含备件、专用工具、检验、技术资料、运输保险和安装等所有费用。
报价单位全称：（加盖公章） 法定代表人或授权委托人签字： 报价日期：